## Arkusz1
Numer | Opis | Jm | Ilość | Krotność | Cena | Wartość
Budowa kontenerowej stacji transformatorowej SN/nN 15/0,4kV, linii kablowej SN 15kV oraz linii kablowych nN 0,4kV do zasilania stacji ładowania pojazdów elektrycznych
1. | Średnie napięcie.
1.1. | Roboty ziemne.
1 | Kopanie rowów dla kabli, mechanicznie, grunt kategorii III-IV. Obliczenia - (322[m] - 123[m])*0,4[m] * 1,05[m] = 83,580[m3]. | [m3] | 83.58
2 | Nasypanie warstwy piasku na dnie rowu kablowego, szerokość do 0,4·m. Obliczenia - 322[m] - 123[m] = 199,000[m2]. | [m] | 199 | 2
1.2. | Nawierzchnia.
3 | Cięcie nawierzchni mechanicznie, z mas mineralno-asfaltowych, głębokość 5·cm. Obliczenia - (8[m] +12[m]) * 2 = 40[m]. | [m] | 40
4 | Rozebranie nawierzchni i chodników, masy mineralno-bitumiczne grubości do 4·cm, mechanicznie. Obliczenia - (8[m] + 12[m])*2[m] = 40[m]. | [m2] | 40
5 | Rozebranie podbudowy, z gruntu stabilizowanego mechanicznie, grubość podbudowy 10·cm | [m2] | 40
6 | Rozebranie podbudowy, z gruntu stabilizowanego mechanicznie, dodatek za każdy dalszy 1·cm grubości podbudowy | [m2] | 40 | 20
7 | Podbudowy z kruszyw, pospółka, warstwa dolna, grubość warstwy po zagęszczeniu 20·cm | [m2] | 40
8 | Nawierzchnie po robotach kablowych (chodniki, wjazdy, place), z asfaltu lanego, grubość 2·cm, masa grysowa | [m2] | 40
9 | Nawierzchnie po robotach kablowych (chodniki, wjazdy, place), z asfaltu lanego, grubość 3·cm, masa grysowa | [m2] | 40
1.3. | Przewierty.
10 | Wykopy pionowe ręczne dla urządzenia przeciskowego wraz z jego zasypaniem, grunt nienawodniony, kategorii III-IV. Obliczenia - 1,25[m] * 1,25[m] * 4[szt] * 2=12,500[m3]. | [m3] | 12.5
11 | Przewierty mechaniczne dla rur pod obiektami, rura do Fi·150·mm (pierwsza w wiązce). | [m] | 48
12 | Przewierty mechaniczne dla rur pod obiektami, rura do Fi·150·mm (pierwsza w wiązce). | [m] | 17
13 | Przewierty mechaniczne dla rur pod obiektami, rura do Fi·150·mm (pierwsza w wiązce). | [m] | 13
14 | Przewierty mechaniczne dla rur pod obiektami, rura do Fi·150·mm (pierwsza w wiązce). | [m] | 45
1.4. | Wymiana gruntu.
15 | Transport wewnętrzny materiałów pojazdami samowyładowczymi na odległość do 0,5·km, załadunek mechaniczny, kruszywo naturalne. Obliczenia - ((322[m] - 123[m]) * 0,4[m] * (1,05[m] - 0,2[m]))*1,5[t] = 101,490[t]. | [t] | 101.49 | 4.5
16 | Nawierzchnie gruntowe z mieszanek piaszczysto-gliniastych, grunt rodzimy piaszczysty, grubość warstwy po zagęszczeniu 10·cm Obliczenia - 199[m] * 0,4[m] = 79,600[m2]. | [m2] | 79.6
17 | Nawierzchnie gruntowe z mieszanek piaszczysto-gliniastych, grunt rodzimy piaszczysty, dodatek za każdy dalszy 1·cm grubości warstwy. Obliczenia - 199*0,4 = 79,600. | [m2] | 79.6 | 75
1.5. | Rury.
18 | Ułożenie rur osłonowych PVC do Fi·140·mm. HDPE Ø160[mm]. | [m] | 8
19 | Ułożenie rur osłonowych PVC do Fi·140·mm. HDPE Ø160[mm]. | [m] | 12
20 | Ułożenie rur osłonowych PVC do Fi·140·mm. DVR Ø160[mm]. | [m] | 179
1.6. | Kable.
21 | Układanie kabli w rowach kablowych - ręcznie, kabel do 3,0·kg/m, przykrycie folią. Obliczenia - 343[m] * 3[żyła] = 1029,000[m]. | [m] | 1029
22 | Badanie linii kablowej średniego napięcia, niskiego napięcia i sterowniczej, kabel s.n. | [odcinek] | 1
1.7. | Mufy i głowice.
23 | Montaż w rowach muf przelotowych z taśm izolacyjnych na kablach energetycznych 1-żyłowych o izolacji i powłoce z tworzyw sztucznych, z żyłami Al, kabel do 20·kV, do 240·mm2. | [szt] | 3
24 | Głowice małogabarytowe na kablach na napięcie do 30kV, kabel 1-żyłowy, do 120·mm2. | [szt] | 2
1.8. | Stacja.
25 | Wykopy jamiste wykonywane koparkami podsiębiernymi na odkład, koparka 0,15·m3, grunt kategorii III. Obliczenia - 6,76[m] * 4,66[m] * 0,9[m] = 28,351[m3]. | [m3] | 28.351
26 | Podbudowy z kruszyw, pospółka, warstwa dolna, grubość warstwy po zagęszczeniu 20·cm. Obliczenia - 6,76*4,66 = 31,502 | [m2] | 31.502
27 | Montaż prefabrykowanej stacji transformatorowej. | [szt] | 1
28 | Dostawa sprzętu BHP dla stacji transformatorowej. | [kpl] | 1
29 | Nawierzchnie z kostki brukowej betonowej, grubość 6·cm, na podsypce cementowo-piaskowej, kostka szara. Analogia - płyta chodnikowa. Obliczenia - 0,5[m] x 0,5[m] x 44[szt]. = 11[m2]. | [m2] | 11
30 | Transformatory lub dławiki dla napięć do 30·kV, masa do 1·t, ustawienie. | [szt] | 1
31 | Transformatory lub dławiki dla napięć do 30·kV, masa do 1·t, podłączenie przewodów. | [szt] | 1
1.9. | Uziemienie.
32 | Mechaniczne pogrążanie uziomów pionowych prętowych, kategoria gruntu III. | [m] | 68
33 | Układanie uziomów w rowach kablowych. | [m] | 70
2. | Niskie napięcie.
2.1. | Roboty ziemne.
34 | Kopanie rowów dla kabli, mechanicznie, grunt kategorii III-IV. Obliczenia - (10[m] + 7[m]) * 0,6[m] * 0,9[m] = 9,180[m3]. | [m3] | 9.18
35 | Nasypanie warstwy piasku na dnie rowu kablowego, szerokość do 0,6·m. Obliczenia - 10[m] + 7[m] = 17,000[m]. | [m] | 17 | 2
36 | Kopanie rowów dla kabli, mechanicznie, grunt kategorii III-IV. Obliczenia - 7[m] * 0,4[m] * 0,9[m] = 2,520[m3] | [m3] | 2.52
37 | Nasypanie warstwy piasku na dnie rowu kablowego, szerokość do 0,4·m. | [m] | 7 | 2
1.4. | Wymiana gruntu.
38 | Transport wewnętrzny materiałów pojazdami samowyładowczymi na odległość do 0,5·km, załadunek mechaniczny, kruszywo naturalne. Obliczenia - ((25[m]) * 0,4[m] * (0,8[m] - 0,2[m]))*1,5[t]. | [t] | 9 | 4.5
39 | Nawierzchnie gruntowe z mieszanek piaszczysto-gliniastych, grunt rodzimy piaszczysty, grubość warstwy po zagęszczeniu 10·cm Obliczenia - 25[m] * 0,4[m]. | [m2] | 10
40 | Nawierzchnie gruntowe z mieszanek piaszczysto-gliniastych, grunt rodzimy piaszczysty, dodatek za każdy dalszy 1·cm grubości warstwy. Obliczenia - 25[m] * 0,4[m]. | [m2] | 10 | 50
2.2. | Rury.
41 | Ułożenie rur osłonowych PVC do Fi·140·mm. DVR Ø110[mm]. | [m] | 52
2.2. | Kable.
42 | Układanie kabli w rowach kablowych - ręcznie, kabel do 3,0·kg/m, przykrycie folią. | [m] | 33
43 | Układanie kabli w rowach kablowych - ręcznie, kabel do 3,0·kg/m, przykrycie folią. | [m] | 26
44 | Układanie kabli w rowach kablowych - ręcznie, kabel do 3,0·kg/m, przykrycie folią. | [m] | 20
45 | Badanie linii kablowej średniego napięcia, niskiego napięcia i sterowniczej, kabel n.n., 4-żyłowy. | [odcinek] | 3
3. | Koszty.
3.1. | Koszty.
46 | Koszt - Obsługa Geodezyjna. | [kpl] | 1
47 | Koszt - Nadzory branżowe i dopuszczenia do prac. | [kpl] | 1
48 | Koszt - Wyłączenie spod napięcia elektrenergetycznych urządzeń własności Tauron Dystrybucja S.A. | [kpl] | 1
[5 empty] | Razem netto | 0
[5 empty] | VAT 23% | 0
[5 empty] | Razem brutto | 0